## Calcul_de_coin
Outils | actuel | quantité | masse | L | l | H | V | Mtot max | Mtot min | Vtot max | Vtot min
pistolet agrafeur | 2 | 3 | 200 | 7 | 22 | 34.7 | 5343.8 | 600 | 400 | 16031.4 | 10687.6
décapeur thermique | 1 | 2 | 649 | 16.69 | 8.18 | 21.18 | 2891.5826 | 1298 | 649 | 5783.1651 | 2891.5826
visseuse | 1 | 1 | 1400 | 22.5 | 9 | 19.5 | 3948.75 | 1400 | 1400 | 3948.75 | 3948.75 |  | V min (dm³) | 259.502
projecteur LED | 2 | 3 | 549 | 29 | 8.5 | 14 | 3451 | 1647 | 1098 | 10353 | 6902 |  | V (dm³) | 339.4857
scie sauteuse | 1 | 1 | 1900 | 8.5 | 16.5 | 43 | 6030.75 | 1900 | 1900 | 6030.75 | 6030.75 |  | M (kg) | 58.41
affleureuse à bois | 1 | 1 | 1920 | 22.6 | 10.5 | 16.3 | 3867.99 | 1920 | 1920 | 3867.99 | 3867.99 |  | M min (kg) | 43.552
scie sabre | 1 | 1 | 2635 | 9.5 | 46.4 | 16.9 | 7449.52 | 2635 | 2635 | 7449.52 | 7449.52 |  | Nb Outils min | 30
scie circulaire | 2 | 3 | 890 | 18.5 | 14.2 | 18.9 | 4965.03 | 2670 | 1780 | 14895.09 | 9930.06 |  | Nb Outils max | 43
ponceuse | 2 | 3 | 980 | 22.8 | 11.1 | 15.5 | 3922.74 | 2940 | 1960 | 11768.22 | 7845.48
chargeur 6 batteries | 1 | 2 | 1830 | 53 | 9 | 20.8 | 9921.6 | 3660 | 1830 | 19843.2 | 9921.6
scie circulaire | 1 | 1 | 3700 | 21.5 | 37.1 | 29.2 | 23291.38 | 3700 | 3700 | 23291.38 | 23291.38
meuleuse | 1 | 2 | 2500 | 35.4 | 14 | 14.8 | 7334.88 | 5000 | 2500 | 14669.76 | 7334.88
perceuse | 3 | 4 | 1260 | 23.3 | 82 | 20.1 | 38403.06 | 5040 | 3780 | 153612.24 | 115209.18
compresseur à cuve | 1 | 1 | 6000 | 31.2 | 39.2 | 30 | 36691.2 | 6000 | 6000 | 36691.2 | 36691.2
batterie | 10 | 15 | 1200 | 15 | 10 | 5 | 750 | 18000 | 12000 | 11250 | 7500
Pièces du vélo | Masse (en kg) |  |  |  |  | Odg
|  | Charge vélo | 110 |  |  |  | Marque | Puissance élec (W) | Vitesse (km/h) | ChargeUtile (kg) | Charge à vide (kg) | Couple (Nm) | Batterie (Wh) | Tension (V) | Autonomie (km) | (Ah) | Moteur (W) | Pente admiss
Triporteur seul | 50 | [5 empty] | Yokler (Best one) | 250 | 20 | 225 | 125 | 100 | Li-Ion : 720 | 36 | 30
Remorque seule | 30 | [5 empty] | K-Ryole (Pick-up) |  | 25 | 250 | 144 |  | 4 batt au Plomb | 48 | 70 | 50 | 3000
Batteries | 30 | [5 empty] | K-Ryole (Utilitaire) |  | 25 | 250 | 188 |  | 4 batt au Plomb | 48 | 70 | 50 | 3000
|  | Charge Utile | 328.41 |  |  |  | VUF |  |  | 150 (Arr) + 15 (Av) | 60 | 85 |  |  | 40-60 |  | 250 | 10/15 %
Matériaux, palettes (remorque) | 150 | [5 empty] | Chaillot | 2*250
Outils | 58.41
Établis | 40
Poids Humain | 80
Masse totale | 438.41

## Chaîne dimensionnement
humain |  |  | Environnement/utilisation | [8 empty] | chargeur
rapp puissance/poids | rpp | 1.2 | distance (km) | d | 40 | [6 empty] | voltage | Vc | 0
puissance max instantanée (W) | Phmax | 200 | vitesse moyenne (km/h) | Vmoy | 12
masse | Mh | 80 | temps atteinte Vmin pire cas (s) | tdem | 5
puissance moyenne (W) | Phmoy | 96 | vitesse minimale (km/h) | Vmin | 6
|  |  | pente moyenne (%) | p | 0
|  |  | pente max (%) | pmaxi | 10
|  |  | vent moyen (km/h) | v | 0 | Transmission moteur/roue |  |  | Moteur |  |  | Batterie
|  |  | vent max (km/h) | vmax | 30 | rendement | rm | 0.7 | voltage | Vm | 24 | voltage | Vb | 25.2
|  |  | autonomie (h) | t | 3.3333 |  |  |  | ampérage | I | 2.9167 | décharge continue (A) | Ib | 20
|  |  | acceleration démarrage | Adem | 0.33333 |  |  |  | pic courant | Imax | 46.4167 | autonomie (Ah) |  | 9.2593
[9 empty] | puissance max (Wh) | Pmmax | 1114 | S = taille série | S | 7
|  |  | Chassis | [5 empty] | puissance moyenne (Wh) | Pmmoy | 70 | P = nb de séries | P | 1
|  |  | masse | Mc | 300 | [6 empty] | volume (cm³) (cellules uniquement) |  | 115.7247
|  |  | coef. de frottement | f | 1
| H | = humain | coef. de trainée | Cx | 0.5 | [6 empty] | Piles
| C | = chassis | rayon roues (m) | rroue | 0.33 | [6 empty] | nombre |  | 7
| M | = moteur | force moyenne (N) | Fmoy | 12.0988 | [6 empty] | tension nominale | Vp | 3.6
| B | = batterie | force max vitesse nulle (N) | F0 | 125.7562 | [6 empty] | décharge continue (A) | Ip | 20
| P | = pile | puissance max instantanée (Wh) | Pmax | 780 | [6 empty] | intensité max | Ipmax | 60
|  |  | puissance moyenne instantanée (Wh) | Pmoy | 145.1852 | [6 empty] | autonomie (Ah) |  | 9.9
|  |  | couple max régime stationnaire (Nm) | Cmax | 77.22 | [6 empty] | volume (cm³) |  | 16.5321
|  |  | couple demarrage (Nm) | Cdem | 83.2995
|  |  | vitesse moyenne roue (rad/s) | Rmax | 10.101 | [6 empty] | BMS
|  |  | vitesse moyenne roue (tour/min) | Rmoy | 96.4575
protection surcharge
protection décharge
protection courant
courant maximum décharge
ruban/fil
nickel pur
acier
fil de cuivre

## Tests_1_Théoriques
Tests 1 théoriques stationnaire
Équation : P = (f+p)*W*(V/36)+(250/11664)*Cx*V*(V-Vr)²
Paramètres
Poids du vélo (M) | Variable (x kg) | 10
Masse Corporelle (Mc) | Fixe (75kg) | 75 |  | V (km/h) | M (kg) | P (V=5km/h) | V (km/h) | M (kg) | P (V=15km/h) | V (km/h) | M (kg) | P (V=25km/h) | Pconfort
Masse tot (W) | Variable (x kg) | 85 |  | 15 | 0 | 501.6075 | 15 | 0 | 501.6075 | 25 | 0 | 857.446 | 150
Distance parcourue | Fixe (1km) | 1 |  | 5 | 10 | 189.4247 | 15 | 10 | 568.2742 | 25 | 10 | 968.5571 | 150
Vitesse moyenne (V) | Variable (x km/h) | 15 |  | 5 | 20 | 211.6469 | 15 | 20 | 634.9408 | 25 | 20 | 1079.6682 | 150
Dénivelé positif | Fixe (0m) | 0 |  | 5 | 30 | 233.8692 | 15 | 30 | 701.6075 | 25 | 30 | 1190.7793 | 150
Coeff de frottement (f) | Fixe (1) | 1 |  | 5 | 40 | 256.0914 | 15 | 40 | 768.2742 | 25 | 40 | 1301.8904 | 150
Coefficient (Cx) | Fixe | 0.2 |  | 5 | 50 | 278.3136 | 15 | 50 | 834.9408 | 25 | 50 | 1413.0015 | 150
Vent (Vr) | Fixe (0km/h) | 10 |  | 5 | 60 | 300.5358 | 15 | 60 | 901.6075 | 25 | 60 | 1524.1127 | 150
Pente (p) | Fixe (%) | 15 |  | 5 | 70 | 322.7581 | 15 | 70 | 968.2742 | 25 | 70 | 1635.2238 | 150
Rapp Puiss/Poids (Rpp) | Fixe (W/kg) | 2 |  | 5 | 80 | 344.9803 | 15 | 80 | 1034.9408 | 25 | 80 | 1746.3349 | 150
|  |  |  | 5 | 90 | 367.2025 | 15 | 90 | 1101.6075 | 25 | 90 | 1857.446 | 150
|  |  |  | 5 | 100 | 389.4247 | 15 | 100 | 1168.2742 | 25 | 100 | 1968.5571 | 150
Résultats |  |  |  | 5 | 110 | 411.6469 | 15 | 110 | 1234.9408 | 25 | 110 | 2079.6682 | 150
|  |  |  | 5 | 120 | 433.8692 | 15 | 120 | 1301.6075 | 25 | 120 | 2190.7793 | 150
Puissance (P) | (W) | 581.1343 |  | 5 | 130 | 456.0914 | 15 | 130 | 1368.2742 | 25 | 130 | 2301.8904 | 150
Travail mécanique | (kJoule) |  |  | 5 | 140 | 478.3136 | 15 | 140 | 1434.9408 | 25 | 140 | 2413.0015 | 150
Travail mécanique | (Wh) |  |  | 5 | 150 | 500.5358 | 15 | 150 | 1501.6075 | 25 | 150 | 2524.1127 | 150
Dépense énergétique | (barre céréale) |  |  | 5 | 160 | 522.7581 | 15 | 160 | 1568.2742 | 25 | 160 | 2635.2238 | 150
|  |  |  | 5 | 170 | 544.9803 | 15 | 170 | 1634.9408 | 25 | 170 | 2746.3349 | 150
|  |  |  | 5 | 180 | 567.2025 | 15 | 180 | 1701.6075 | 25 | 180 | 2857.446 | 150
|  |  |  | 5 | 190 | 589.4247 | 15 | 190 | 1768.2742 | 25 | 190 | 2968.5571 | 150
|  |  |  | 5 | 200 | 611.6469 | 15 | 200 | 1834.9408 | 25 | 200 | 3079.6682 | 150
|  |  |  | 5 | 210 | 633.8692 | 15 | 210 | 1901.6075 | 25 | 210 | 3190.7793 | 150
|  |  |  | 5 | 220 | 656.0914 | 15 | 220 | 1968.2742 | 25 | 220 | 3301.8904 | 150
|  |  |  | 5 | 230 | 678.3136 | 15 | 230 | 2034.9408 | 25 | 230 | 3413.0015 | 150
Site internet |  |  |  | 5 | 240 | 700.5358 | 15 | 240 | 2101.6075 | 25 | 240 | 3524.1127 | 150
http://www.velomath.fr/calcul_puissance.php |  |  |  | 5 | 250 | 722.7581 | 15 | 250 | 2168.2742 | 25 | 250 | 3635.2238 | 150
|  |  |  | 5 | 260 | 744.9803 | 15 | 260 | 2234.9408 | 25 | 260 | 3746.3349 | 150
|  |  |  | 5 | 270 | 767.2025 | 15 | 270 | 2301.6075 | 25 | 270 | 3857.446 | 150
|  |  |  | 5 | 280 | 789.4247 | 15 | 280 | 2368.2742 | 25 | 280 | 3968.5571 | 150
|  |  |  | 5 | 290 | 811.6469 | 15 | 290 | 2434.9408 | 25 | 290 | 4079.6682 | 150
|  |  |  | 5 | 300 | 833.8692 | 15 | 300 | 2501.6075 | 25 | 300 | 4190.7793 | 150
|  |  |  | 5 | 310 | 856.0914 | 15 | 310 | 2568.2742 | 25 | 310 | 4301.8904 | 150
|  |  |  | 5 | 320 | 878.3136 | 15 | 320 | 2634.9408 | 25 | 320 | 4413.0015 | 150
|  |  |  | 5 | 330 | 900.5358 | 15 | 330 | 2701.6075 | 25 | 330 | 4524.1127 | 150
Sur une heure |  |  |  | 5 | 340 | 922.7581 | 15 | 340 | 2768.2742 | 25 | 340 | 4635.2238 | 150
5,7 - 6,4 W/kg | professionnel de très haut niveau |  |  | 5 | 350 | 944.9803 | 15 | 350 | 2834.9408 | 25 | 350 | 4746.3349 | 150
4,7 - 5,3 W/kg | amateur de très bon niveau |  |  | 5 | 360 | 967.2025 | 15 | 360 | 2901.6075 | 25 | 360 | 4857.446 | 150
3,5 - 4,1 W/kg | amateur moyen |  |  | 5 | 370 | 989.4247 | 15 | 370 | 2968.2742 | 25 | 370 | 4968.5571 | 150
2,4 - 3,1 W/kg | cycliste occasionnel |  |  | 5 | 380 | 1011.6469 | 15 | 380 | 3034.9408 | 25 | 380 | 5079.6682 | 150
|  |  |  | 5 | 390 | 1033.8692 | 15 | 390 | 3101.6075 | 25 | 390 | 5190.7793 | 150
https://www.velochannel.com/cest-quoi-la-puissance-en-cyclisme-32808 |  |  |  | 5 | 400 | 1056.0914 | 15 | 400 | 3168.2742 | 25 | 400 | 5301.8904 | 150
1 : Déteriner et comprendre le calcul pour en arriver à l'équation finale
2 : Réussir à détailler le coeff de frottement f et le Cx

## Test_1_Stationnaire_(kg_W)
Tests 1 Stationnaire
| Vitesse Fixée (km/h) | Masse (kg) | Puissance (W) | Vitesse Fixée (km/h) | Masse (kg) | Puissance (W) | Vitesse Fixée (km/h) | Masse (kg) | Puissance (W)
| 5 | 10 | ? | 15 | 10 | ? | 25 | 10 | ?
| 5 | 20 |  | 15 | 20 |  | 25 | 20
| 5 | 30 |  | 15 | 30 |  | 25 | 30
| 5 | 40 |  | 15 | 40 |  | 25 | 40
| 5 | 50 |  | 15 | 50 |  | 25 | 50
| 5 | 60 |  | 15 | 60 |  | 25 | 60
| 5 | 70 |  | 15 | 70 |  | 25 | 70
| 5 | 80 |  | 15 | 80 |  | 25 | 80
| 5 | 90 |  | 15 | 90 |  | 25 | 90
| 5 | 100 |  | 15 | 100 |  | 25 | 100
| 5 | 110 |  | 15 | 110 |  | 25 | 110
| 5 | 120 |  | 15 | 120 |  | 25 | 120
| 5 | 130 |  | 15 | 130 |  | 25 | 130
| 5 | 140 |  | 15 | 140 |  | 25 | 140
| 5 | 150 |  | 15 | 150 |  | 25 | 150
| 5 | 160 |  | 15 | 160 |  | 25 | 160
| 5 | 170 |  | 15 | 170 |  | 25 | 170
| 5 | 180 |  | 15 | 180 |  | 25 | 180
| 5 | 190 |  | 15 | 190 |  | 25 | 190
| 5 | 200 |  | 15 | 200 |  | 25 | 200

## Test_2_Démarrage
Test 2 Démarrage
| Masse (kg) | Puissance (W)
10
20
30
40
50
60
70
80
90
100
110
120
130
140
150
160
170
180
190
200

## Test_4_Maniabilité
Test 4 Maniabilité
| Masse (kg) | Maniablité Suffisante | Critères
| 0 | OUI
10
20
30
40
50
60
70
80
90
100
110
120
130
140
150
160
170
180
190
| 200 | NON ?

## Test_5_Répartition
Test 5 Répartition
| Lieux de Charges | Masse des charges |  | Puissance
Charge remorque (1)
|  | 0 |  | ?
40
80
120
160
Charge caisse avant (2)
|  |  | 0 | ?
40
80
120
160
Cas extrêmes (1)+(2)
|  | 40 | 40
|  | 80 | 80
|  | 120 | 120
|  | 160 | 160
|  | 40 | 160
|  | 80 | 120
|  | 120 | 80
|  | 160 | 40

## Données divers
ampérage moteur inférieur à décharge continue du pack |  |  |  |  | I5 < C7*F8
BMS avec balance
même tension pour chaque série
PILES | 18650
nombre
modèle
voltage
décharge continue
dimension
Matériau | dimensions | idéal | acceptable | limite
nickel pur | 0.1x5 | 2.1 | 3 | 4.2
nickel pur | 0.1x7 | 3 | 4.5 | 6
nickel pur | 0.15x7 | 4.7 | 7 | 9.4
nickel pur | 0.2x7 | 6.4 | 9.6 | 12.8
nickel pur | 0.3x7 | 10 | 15 | 20
acier | 0.1x5 | 1 | 1.5 | 2
acier | 0.1x7 | 1.5 | 2.2 | 3
acier | 0.15x7 | 2.3 | 3.4 | 4.6
acier | 0.2x7 | 3.2 | 4.8 | 6.4
acier | 0.3x7 | 4.9 | 7.3 | 9.8
fil de cuivre | 0.5 AWG20 | 11 | 16 | 22
fil de cuivre | 0.65 AWG19 | 14 | 21 | 28
fil de cuivre | 0.7 AWG18.7 | 15 | 22 | 30
fil de cuivre | 0.82 AWG18 | 16 | 24 | 32
fil de cuivre | 1 AWG17 | 19 | 28 | 38
source : endless-sphere.com